## Density
Depth (cm) | Volume(cc) | Weight of Cap and Tube (g) | Wet Weight w/tube (g) | Wet Weight (g) | Water Weight (g) | Dry Weight w/tube | Dry Weight (g) | Wet Density (g/cc) | Dry Density (g/cc)
1 | 1 | 6.797 | 7.826 | 1.029 | 0.863 | 6.963 | 0.166 | 1.029 | 0.166
3 | 1 | 6.805 | 7.766 | 0.961 | 0.803 | 6.963 | 0.158 | 0.961 | 0.158
5 | 0.6 | 6.901 | 7.54 | 0.639 | 0.538 | 7.002 | 0.101 | 1.065 | 0.16833
7 | 0.8 | 6.793 | 7.637 | 0.844 | 0.718 | 6.919 | 0.126 | 1.055 | 0.1575
9 | 1 | 6.799 | 7.921 | 1.122 | 0.935 | 6.986 | 0.187 | 1.122 | 0.187
11 | 0.8 | 6.783 | 7.747 | 0.964 | 0.801 | 6.946 | 0.163 | 1.205 | 0.20375
13 | 1 | 6.859 | 7.9 | 1.041 | 0.882 | 7.018 | 0.159 | 1.041 | 0.159
15 | 0.6 | 6.835 | 7.757 | 0.922 | 0.768 | 6.989 | 0.154 | 1.5367 | 0.25667
17 | 1 | 6.86 | 8.106 | 1.246 | 1.021 | 7.085 | 0.225 | 1.246 | 0.225
19 | 1.2 | 6.806 | 8.292 | 1.486 | 1.23 | 7.062 | 0.256 | 1.2383 | 0.21333
21 | 1.4 | 6.866 | 8.372 | 1.506 | 1.254 | 7.118 | 0.252 | 1.0757 | 0.18
23 | 0.8 | 6.781 | 7.686 | 0.905 | 0.755 | 6.931 | 0.15 | 1.1313 | 0.1875
25 | 0.6 | 6.824 | 7.647 | 0.823 | 0.662 | 6.985 | 0.161 | 1.3717 | 0.26833
27 | 1.2 | 6.811 | 8.126 | 1.315 | 1.067 | 7.059 | 0.248 | 1.0958 | 0.20667
29 | 1.2 | 6.799 | 8.101 | 1.302 | 1.079 | 7.022 | 0.223 | 1.085 | 0.18583
31 | 0.8 | 6.806 | 7.879 | 1.073 | 0.868 | 7.011 | 0.205 | 1.3413 | 0.25625
33 | 0.8 | 6.84 | 7.687 | 0.847 | 0.68 | 7.007 | 0.167 | 1.0588 | 0.20875
35 | 1.2 | 6.886 | 8.179 | 1.293 | 1.021 | 7.158 | 0.272 | 1.0775 | 0.22667
37 | 0.4 | 6.821 | 7.473 | 0.652 | 0.515 | 6.958 | 0.137 | 1.63 | 0.3425
39 | 1 | 6.767 | 7.915 | 1.148 | 0.916 | 6.999 | 0.232 | 1.148 | 0.232
41 | 1.2 | 6.847 | 8.143 | 1.296 | 1.059 | 7.084 | 0.237 | 1.08 | 0.1975
43 | 1.4 | 6.805 | 8.346 | 1.541 | 1.252 | 7.094 | 0.289 | 1.1007 | 0.20643
45 | 1.2 | 6.862 | 8.147 | 1.285 | 1.045 | 7.102 | 0.24 | 1.0708 | 0.2
47 | 1 | 6.866 | 8.061 | 1.195 | 0.979 | 7.082 | 0.216 | 1.195 | 0.216
49 | 1.2 | 6.803 | 8.121 | 1.318 | 1.082 | 7.039 | 0.236 | 1.0983 | 0.19667
51 | 1.4 | 6.871 | 8.407 | 1.536 | 1.278 | 7.129 | 0.258 | 1.0971 | 0.18429
53 | 1.4 | 6.807 | 8.335 | 1.528 | 1.274 | 7.061 | 0.254 | 1.0914 | 0.18143

## Grain Size
Channel Diameter (Grain Size)
Depth
1
3
5
7
9
11
13
15
17
19
21
23
25
27
29
31
33
35
37
39
41
43
45
47
49
51
53

## Stats
Depth | Obscurity | Mean/Median | SD | Skewness